## 扉-1 招标工程量清单扉页
|  | 航空工业襄阳医院专科楼门厅一、二层暖通改造 |  | 工程
招标工程量清单
招 标 人： |  |  | 造 价咨询人：
| (单位盖章) |  |  |  | (单位资质专用章)
法定代表人 或其授权人： |  |  | 法定代表人 或其授权人：
| (签字或盖章) |  |  |  | (签字或盖章)
编 制 人： |  |  | 复 核 人：
| (造价人员签字盖专用章) |  |  |  | (造价工程师签字盖专用章)
编 制 时 间： | 年 月 日 |  | 复 核 时 间： |  | 年 月 日
扉—1

## 表-08 分部分项工程和单价措施项目清单与计价表【航空工业
分部分项工程和单价措施项目清单与计价表
工程名称：航空工业襄阳医院专科楼门厅一、二层暖通改造 |  |  |  |  | 标段：航空工业襄阳医院专科楼门厅一、二层暖通改造 |  |  | 第 1 页 共 3 页
序号 | 项目编码 | 项目名称 | 项目特征描述 | 计量单位 |  | 工程量 | 金额（元）
[7 empty] | 综合单价 |  | 合价 | 其中
暂估价
暖通部分
1 | 030701003001 | 空调器 | 1.名称:拆除旧空调，运至指定地点 | 台 |  | 4
2 | 030701003002 | 空调器 | 1.名称:多联机室外机组 2.型号:RFC735TXZ 3.安装形式:室外落地安装 | 组 |  | 2
3 | 030701003003 | 空调器 | 1.名称:多联机室外机组 2.型号:RFC615TXZ 3.安装形式:室外落地安装 | 组 |  | 2
4 | 030701004001 | 风机盘管 | 1.名称:多联内机风机盘管 2.型号:RFUS22XA-A 3.安装形式:吊顶式 | 台 |  | 9
5 | 030701004002 | 风机盘管 | 1.名称:多联内机风机盘管 2.型号:RFUS25XA-A 3.安装形式:吊顶式 | 台 |  | 6
6 | 030701004003 | 风机盘管 | 1.名称:多联内机风机盘管 2.型号:RFUS28XA-A 3.安装形式:吊顶式 | 台 |  | 8
7 | 030701004004 | 风机盘管 | 1.名称:多联内机风机盘管 2.型号:RFUS32XA-A 3.安装形式:吊顶式 | 台 |  | 1
8 | 030701004005 | 风机盘管 | 1.名称:多联内机风机盘管 2.型号:RFUS36XA-A 3.安装形式:吊顶式 | 台 |  | 1
9 | 030701004006 | 风机盘管 | 1.名称:多联内机风机盘管 2.型号:RFUS56XA-A 3.安装形式:吊顶式 | 台 |  | 1
10 | 030503003001 | 控制器 | 1.名称:风机盘管温控器 | 台 |  | 26
11 | 031001004001 | 铜管 | 脱氧亚磷无缝铜管-6.35 | m |  | 227
12 | 031001004002 | 铜管 | 脱氧亚磷无缝铜管-9.52 | m |  | 215
13 | 031001004003 | 铜管 | 脱氧亚磷无缝铜管12.7 | m |  | 174
14 | 031001004004 | 铜管 | 脱氧亚磷无缝铜管-15.88 | m |  | 236
15 | 031001004005 | 铜管 | 脱氧亚磷无缝铜管-19.05 | m |  | 161
本页小计
注：为计取规费等的使用，可在表中增设其中：“定额人工费”。
表—08
分部分项工程和单价措施项目清单与计价表
工程名称：航空工业襄阳医院专科楼门厅一、二层暖通改造 |  |  |  |  | 标段：航空工业襄阳医院专科楼门厅一、二层暖通改造 |  |  | 第 2 页 共 3 页
序号 | 项目编码 | 项目名称 | 项目特征描述 | 计量单位 |  | 工程量 | 金额（元）
[7 empty] | 综合单价 |  | 合价 | 其中
暂估价
16 | 031001004007 | 铜管 | 脱氧亚磷无缝铜管-25.4 | m |  | 25
17 | 031001004008 | 铜管 | 脱氧亚磷无缝铜管-28.58 | m |  | 113
18 | 031001004009 | 铜管 | 脱氧亚磷无缝铜管-31.8 | m |  | 78
19 | 03B001 | 分歧管 | 1.分歧管 | 个 |  | 67
20 | 031001006004 | 冷凝水管 | 1.安装部位:室内 2.介质:凝结水 3.材质、规格:DN32 4.连接形式:粘连接，含管件及支吊架安装 5.阻火圈设计要求:满足设计及技术规范所要求 6.压力试验及吹、洗设计要求:满足设计及技术规范所要求 7.警示带形式:满足设计及技术规范所要求 | m |  | 278.82
21 | 031001006005 | 冷凝水管 | 1.安装部位:室内 2.介质:凝结水 3.材质、规格:DN40 4.连接形式:粘连接，含管件及支吊架安装 5.阻火圈设计要求:满足设计及技术规范所要求 6.压力试验及吹、洗设计要求:满足设计及技术规范所要求 7.警示带形式:满足设计及技术规范所要求 | m |  | 90.54
22 | 031208002001 | 管道绝热 | 1.绝热材料品种:闭泡复合橡塑保温,按30mm厚考虑 | m3 |  | 1.84
23 | 01B001 | 冷媒 | 1.制冷剂R410A | 千克 |  | 54.47
分部小计
措施项目
24 | 031301017001 | 脚手架搭拆 |  | 项 |  | 1
本页小计
注：为计取规费等的使用，可在表中增设其中：“定额人工费”。
表—08
分部分项工程和单价措施项目清单与计价表
工程名称：航空工业襄阳医院专科楼门厅一、二层暖通改造 |  |  |  |  | 标段：航空工业襄阳医院专科楼门厅一、二层暖通改造 |  |  | 第 3 页 共 3 页
序号 | 项目编码 | 项目名称 | 项目特征描述 | 计量单位 |  | 工程量 | 金额（元）
[7 empty] | 综合单价 |  | 合价 | 其中
暂估价
分部小计
本页小计
合 计
注：为计取规费等的使用，可在表中增设其中：“定额人工费”。
表—08

## 表-12 其他项目清单与计价汇总表【航空工业襄阳医院专科楼
其他项目清单与计价汇总表
工程名称：航空工业襄阳医院专科楼门厅一、二层暖通改造 |  |  | 标段：航空工业襄阳医院专科楼门厅一、二层暖通改造 |  | 第 1 页 共 1 页
序号 | 项目名称 | 金额（元） |  | 结算金额（元） |  | 备注
1 | 暂列金额 | 0.00 |  |  |  | 明细详见表-12-1
2 | 暂估价 | 0.00
2.1 | 材料暂估价 | — |  |  |  | 明细详见表-12-2
2.2 | 专业工程暂估价 | 0.00 |  |  |  | 明细详见表-12-3
3 | 计日工 |  |  |  |  | 明细详见表-12-4
4 | 总承包服务费 |  |  |  |  | 明细详见表-12-5
5 | 索赔与现场签证费 | 0.00
6 | 增值税 | 0.00
合 计 | [5 empty] | —
注：材料（工程设备）暂估单价进入清单项目综合单价，此处不汇总。
表—12

## 表-12-1 暂列金额表【航空工业襄阳医院专科楼门厅一、二
暂列金额明细表
工程名称：航空工业襄阳医院专科楼门厅一、二层暖通改造 |  |  | 标段：航空工业襄阳医院专科楼门厅一、二层暖通改造 |  | 第 1 页 共 1 页
序号 | 项目名称 | 计量单位 |  | 暂定金额（元） |  | 备注
1
合 计 |  |  |  | 0.00 |  | —
注：此表由招标人填写，如不能详列，也可只列暂列金额总额，投标人应将上述暂列金额计入投标总价中。
表—12—1

## 表-12-2 材料(工程设备)暂估价及调整表【航空工业襄阳
材料（工程设备）暂估单价及调整表
工程名称：航空工业襄阳医院专科楼门厅一、二层暖通改造 | [5 empty] | 标段：航空工业襄阳医院专科楼门厅一、二层暖通改造 |  |  |  | 第 1 页 共 1 页
序号 | 材料(工程设备) 名称、规格、型号 | 计量单位 | 数量 |  | 暂估（元） |  |  | 确认(元) |  |  | 差额±(元) |  | 备注
|  |  | 暂估 | 确认 | 单价 |  | 合价 | 单价 | 合价 |  | 单价 | 合价
合 计
注：1.此表由招标人填写“暂估单价”，并在备注栏说明暂估价的材料、工程设备拟用在那些清单项目上，投标人应将上述材料、工程设备暂估单价计入工程量清单综合单价报价中
表—12—2

## 表-12-3 专业工程暂估价及结算价表【航空工业襄阳医院专
专业工程暂估价及结算价表
工程名称：航空工业襄阳医院专科楼门厅一、二层暖通改造 |  |  | 标段：航空工业襄阳医院专科楼门厅一、二层暖通改造 |  | 第 1 页 共 1 页
序号 | 工程名称 | 工程内容 | 暂估金额 （元） | 结算金额 (元) | 差额 ±(元) | 备注
1
合 计 |  |  | 0.00 |  |  | —
注：此表“暂估金额”由招标人填写，投标人应将“暂估金额”计入投标总价中。结算时按合同约定结算金额填写。
表—12—3

## 表-12-4 计日工表【航空工业襄阳医院专科楼门厅一、二层
计日工表
工程名称：航空工业襄阳医院专科楼门厅一、二层暖通改造 |  |  |  | 标段：航空工业襄阳医院专科楼门厅一、二层暖通改造 |  | 第 1 页 共 1 页
编号 | 项目名称 | 单位 | 暂定数量 |  | 单价(元) |  | 合价（元）
1 | 人工
1.1
人工小计
2 | 材料
2.1
材料小计
3 | 施工机具使用费
3.1
施工机具使用费小计
4 | 费用
总 计
注：此表项目名称、暂定数量由招标人填写，编制招标控制价时，单价由招标人按有关计价规定确定；投标时，单价由投标人自主报价，按暂定数量计算合价计入投标总价中。结算时，按发承包双方确认的实际数量计算合价。
表—12—4